## Tron coc 46 D1.5 K1+753.97
CÔNG TRÌNH:
LÝ TRÌNH:
Cọc:46- Km1+753.97
| 1.KĐ cống: | 1.5 | m
| 2.Bề dày ống cống d= |  | 0.14 | m
| 3.ĐK ngoài D= |  | 1.5+2x0.14= | 1.78 | m
I.Tường cánh:
| Mặt cắt | Cạnh trên | Cạnh dưới | C.cao | DT |  |  | C.xiên
| I-I | 0.3 | 0.35 | 0.2 | (0.3+0.35)/2x0.2= |  | 0.065 | 0.206
| II-II | 0.3 | 0.71 | 1.64 | (0.3+0.71)/2x1.64= |  | 0.828 | 1.69
Chiều dài tường cánh
| Thượng lưu Lt= |  | 2.31 | m
| Hạ lưu Lh= |  | 2.69 | m
a.KL BT:
bttctd | (0.065+0.828)/2x(2.31+2.69)x2= | [5 empty] | 4.465 | m3
b. Quét nhựa đường 2 lớp
nd | [5 empty] | (0.206+1.69)/2x(2.31+2.69)x2= | 9.48 | 1 | Nếu có tính điền 1 vào ô I19
c.Ván khuôn gỗ:
vkg | (0.206+1.69)/2x(2.31+2.69)x2+(0.2+1.64)/2x(2.31+2.69)x2= | [5 empty] | 18.68 | m2
II.Tường đầu
|  | Dài(m) | Rộng(m) | KC(m) | DT(m2)
| Mặt trên | 0.4 | 2.1 | 0.27 | 0.4x2.1= | 0.84
| Mặt giữa | 0.468 | 2.1 |  | 0.468x2.1= | 0.983
| Mặt dưới | 0.878 | 2.92 | 1.64 | 0.878x2.92= | 2.564
| Phần trừ do thân cống chiếm chỗ | 1
| Diện tích | πx1.78^2/4= |  | 2.488 | m2
| Chiều dài | (0.468+0.878)/2= |  | 0.673 | m
a.KL BT:
bttctd | ((0.84+0.983)/2x0.27+(0.983+2.564)/2x1.64-(2.488x0.673x1))x2= | [5 empty] | 2.96 | m3
b.Ván khuôn gỗ:
vkg | (((2.92+2.1)/2x(0.27+1.64))-2.488 + ((0.4+0.878)/2xSQRT((0.27+1.64)^2+(0.878-0.4)^2))x2 + ((2.92+2.1)/2xSQRT((0.27+1.64)^2+(0.878-0.4)^2))-2.488) x 2= | [5 empty] | 14.5526 | m2
III.Móng tường đầu+ móng tường cánh:
| T.Lưu | Chiều dài | Chiều rộng | Bề dày
| Móng HCN | 1.088 | 3.32 | 0.44 |  | 1 |  |  |  | Có móng T.lưu: "1"
| Hình thang | 0.73 | 2.31 | 0.44 | [5 empty] | Kô có móng T.lưu: "0"
| Chân khay | 0.8 | 4.92 | 0.3 | 0.2
a1.Khối lượng BT thượng lưu:
mtctd | (1.088x0.44x3.32+0.73x2.31x0.44x2+(0.8x0.3+0.44x0.2)x4.92)x1= | [5 empty] | 4.687 | m3
b1. Ván khuôn gỗ:
vkg | [5 empty] | (3.32+1.088)x0.44x2 + (0.44x2.31x4) + ((0.3x0.8+0.2x0.44)x2) + (4.92x0.8x2)= | 16.473 | m2
| c1.Đệm sỏi sạn dày: | 0.1 | m
d | ((3.32x1.088x0.1) + (2.31x0.73x0.1x2))x1= | [5 empty] | 0.698 | m3 |  |  | 7.967
| H.Lưu | Chiều dài | Chiều rộng | Bề dày
| Móng HCN | 1.07 | 3.32 | 0.44 |  | 1 |  |  |  | Có móng H.lưu: "1"
| Hình thang | 0.73 | 2.69 | 0.44 | [5 empty] | Kô có móng H.lưu: "0"
| Chân khay | 0.83 | 5.28 | 0.3 | 0.2
a1.Khối lượng BT hạ lưu:
mtctd | (1.07x0.44x3.32+0.73x2.69x0.44x2+(0.83x0.3+0.44x0.2)x5.28)x1= | [5 empty] | 5.07 | m3
b1. Ván khuôn gỗ:
vkg | [5 empty] | (3.32+1.07)x0.44x2 + (0.44x2.69x4) + ((0.3x0.83+0.2x0.44)x2) + (5.28x0.83x2)= | 18.036 | m2
| c1.Đệm sỏi sạn dày: | 0.1 | m
d | ((3.32x1.07x0.1) + (2.69x0.73x0.1x2))x1= | [5 empty] | 0.748 | m3
IV.Sân cống:
| Thượng lưu | Chiều dài | Rộng trong (m) | Rộng ngoài (m) | Bề dày
| Hình thang | 2 | 1.5 | 3.81 | 0.44
sc | a1.KL BT |  |  | (1.5+3.81)/2x2x0.44= |  |  | 2.336 | m3
vkg | b1. Ván khuôn: |  |  | 0.44x2x2= |  |  | 1.76 | m2
d | c1.Đệm sỏi sạn: |  |  | (1.5+3.81)/2x2x0.1= |  |  | 0.531 | m3
| Hạ lưu | Chiều dài | Rộng trong (m) | Rộng ngoài (m) | Bề dày
| Hình thang | 2.33 | 1.5 | 4.19 | 0.44
sc | a1.KL BT |  |  | (1.5+4.19)/2x2.33x0.44= |  |  | 2.917 | m3
vkg | b1. Ván khuôn: |  |  | 0.44x2.33x2= |  |  | 2.05 | m2
d | c1.Đệm sỏi sạn: |  |  | (1.5+4.19)/2x2.33x0.1= |  |  | 0.663 | m3
V.Móng cống:
|  | DT BT | L | Rộng móng | Cao móng | SL
|  | 0.986 | 3.51 | 2.34 | 0.44
btmc | a.KL BT |  | 0.986x3.51= |  |  |  | 3.461 | m3
d | b.Sỏi đệm |  | 2.34x3.51x0.1= |  |  |  | 0.821 | m3
vkg | c.Ván khuôn gỗ |  | 0.44x3.51x2= |  |  |  | 3.089 | m2
VI.Thân cống
Cốt thép ống cống
| Φ≤10 | Φ≥18 | VK thép | KL BT | SL ống
oc | 67.02 | 0 | 10.304 | 0.72 | 6 |  | 6
ct | a. KL cốt thép Dk<=10 |  |  |  | 67.02x6= |  | 402.12 | kg
vkt | b.VK thép |  |  |  | 10.304x6= |  | 61.824 | m2
bto | c. BT ống cống |  |  |  |  | 0.72x6= | 4.32 | m3
nd | d. Quét nhựa đường 2 lớp |  |  |  |  | 3.14159x1.78x6= | 33.5522 | m2
VII.Sân gia cố:
| Thượng lưu | Chiều dài | Rộng (m) | Bề dày
| Sân | 1 | 6.92 | 0.25
| Chân khay | 0 | 0 | 0
sc | a1.KL BT |  | (1x6.92x0.25)+(0x0x0)= |  |  |  | 1.73 | m3
vkg | b1. Ván khuôn: |  | (0.25x1x2)+(0x0x2)+(0x0x2)= |  |  |  | 0.5 | m2
d | c1.Đệm sỏi sạn: |  |  | 6.92x1x0.1= |  |  | 0.692 | m3
| Hạ lưu | Chiều dài | Rộng (m) | Bề dày
| Sân | 1.7 | 7.28 | 0.25
| Chân khay | 0.5 | 7.28 | 0.3
sc | a2.KL BT |  |  | (1.7x7.28x0.25)+(0.5x7.28x0.3)= |  |  | 4.186 | m3
vkg | b2. Ván khuôn: |  | (0.25x1.7x2)+(0.5x0.3x2)+(0.5x7.28x2)= |  |  |  | 8.43 | m2
d | c2.Đệm sỏi sạn: |  |  | 7.28x1.7x0.1= |  |  | 1.238 | m3
VIII.Taluy gia cố:
| Thượng lưu | Trên | Dưới | Chiều dài | CTB | Dày
| Taluy | 4 | 6.92 | 3.92 | 5.46 | 0.25
| Phần trừ | 2.1 | 4.92 | 3.16 | 3.51
tl | a1.KL đá hộc | (((4+6.92)/2x3.92) - ((2.1+4.92)/2x3.16))x0.25= |  |  |  |  | 2.578 | m3
d | b1.Sỏi đệm | (((5.46+0.1x2)x3.92)-((3.51+2x0.1)x3.16))x0.1= |  |  |  |  | 1.046 | m3
| Hạ lưu | Trên | Dưới | Chiều dài | CTB | Dày
| Taluy | 4 | 7.28 | 4.83 | 5.64 | 0.25
| Phần trừ | 2.1 | 5.28 | 3.56 | 3.69
a2.KL đá hộc
tl |  | (((4+7.28)/2x4.83) - ((2.1+5.28)/2x3.56))x0.25= |  |  |  |  | 3.526 | m3
b2.Sỏi đệm
d |  | (((4+7.28)/2x4.83)-((2.1+5.28)/2x3.56))x0.1= |  |  |  |  | 1.41 | m3
c2. KL chân khay:
| Thượng lưu | Dày | Cao | Chiều dài
|  | 0.3 | 0.8 | 2
dhgctl | C2.1.KL đá hộc |  |  | 0.3x0.8x2= |  |  | 0.48 | m3
d | C2.2.Sỏi đệm |  |  | 0.3x2x0,1= |  |  | 0.06 | m3
| Hạ lưu | Dày | Cao | Chiều dài
|  | 0.3 | 0.8 | 2
dhgctl | C2.1.KL đá hộc |  |  | 0.3x0.8x2= |  |  | 0.48 | m3
d | C2.2.Sỏi đệm |  |  | 0.3x2x0,1= |  |  | 0.06 | m3
VIII.Diện tích đào đắp
| Mặt cắt | Thượng lưu | 1 | C-C | A-A | B-B
|  |  | 0 | 11.6 | 2.424 | 3.392
| Chiều dài đào đắp: |  | 0 | 2.07 | 4.82 | 7.57
Khối lượng đào
daod | 0x0+(0+11.6)/2x2.07+(11.6+2.424)/2x4.82+(2.424+3.392)/2x7.57= | [5 empty] | 67.817 | m3
dapd | Khối lượng đắp |  |  |  | 0.333x67.817= |  | 22.583 | m3
| Mặt cắt | Hạ lưu | A-A | B-B | C-C | D-D
|  |  | 0 | 0 | 0 | 0
| Chiều dài đào đắp: |  | 0 | 1.4 | 3.05 | 0
Khối lượng đào
daod | 0x0+(0+0)/2x1.4+(0+0)/2x3.05+(0+0)/2x0= | [5 empty] | 0 | m3
dapd | Khối lượng đắp |  |  |  | 0.333x0= |  | 0 | m3
738.1098
Bảng tổng hợp khối lượng
| Hạng mục vật liệu |  |  | Diễn giải khối lượng |  |  | Đơn vị | Khối lượng
bto | BT ống cống M200,đúc sẵn |  |  | 0.72*6 |  |  | m3 |  |  | 4.32 | -4.32
btmc | BT móng cống M150, đổ tại chỗ |  |  | 0.986*3.51 |  |  | m3 |  |  | 3.4609 | -3.4609
vkt | Ván khuôn thép đúc BT ống cống |  |  | 10.304*6 |  |  | m2 |  |  | 61.824 | -61.824
ct | Cốt thép ống cống dk<=10 |  |  | 67.02*6 |  |  | kg |  |  | 402.12 | -402.12
oc | Cẩu lắp ống cống |  |  | 6 |  |  | ống |  |  | 6 | -6
mn | Mối nối cống |  |  | -1 |  |  | Mối nối |  |  | 5 | -5
nd | Quét nhựa đường hai lớp |  |  | (0.206+1.69)/2*(2.31+2.69)*2+3.14159*1.78*6 |  |  | m2 |  |  | 43.0322 | -43.0322
d | Dăm sạn đệm móng khối xây |  |  | ((3.32*1.088*0.1) + (2.31*0.73*0.1*2))*1+((3.32*1.07*0.1) + (2.69*0.73*0.1*2))*1+(1.5+3.81)/2*2*0.1+(1.5+4.19)/2*2.33*0.1+2.34*3.51*0.1+6.92*1*0.1+7.28*1.7*0.1+(((5.46+0.1*2)*3.92)-((3.51+2*0.1)*3.16))*0.1+(((4+7.28)/2*4.83)-((2.1+5.28)/2*3.56))*0.1+0.3*2*0.1+0.3*2*0.1 |  |  | m3 |  |  | #VALUE! | #VALUE!
bttctd | Khối lượng bêtông TC+T.Đ M150 |  |  | (0.065+0.828)/2*(2.31+2.69)*2+((0.84+0.983)/2*0.27+(0.983+2.564)/2*1.64-(2.488*0.673*1))*2 |  |  | m3 |  |  | 7.4254 | -7.4254
mtctd | BT móng TĐ + TC M150 |  |  | (1.088*0.44*3.32+0.73*2.31*0.44*2+(0.8*0.3+0.44*0.2)*4.92)*1+(1.07*0.44*3.32+0.73*2.69*0.44*2+(0.83*0.3+0.44*0.2)*5.28)*1 |  |  | m3 |  |  | 9.7575 | -9.7575
vkg | Ván khuôn gỗ |  |  | (0.206+1.69)/2*(2.31+2.69)*2+(0.2+1.64)/2*(2.31+2.69)*2+(((2.92+2.1)/2*(0.27+1.64))-2.488 + ((0.4+0.878)/2*SQRT((0.27+1.64)^2+(0.878-0.4)^2))*2 + ((2.92+2.1)/2*SQRT((0.27+1.64)^2+(0.878-0.4)^2))-2.488) * 2+(((2.92+2.1)/2*(0.27+1.64))-2.488 + ((0.4+0.878)/2*SQRT((0.27+1.64)^2+(0.878-0.4)^2))*2 + ((2.92+2.1)/2*SQRT((0.27+1.64)^2+(0.878-0.4)^2))-2.488) * 2+(3.32+1.088)*0.44*2 + (0.44*2.31*4) + ((0.3*0.8+0.2*0.44)*2) + (4.92*0.8*2)+(3.32+1.07)*0.44*2 + (0.44*2.69*4) + ((0.3*0.83+0.2*0.44)*2) + (5.28*0.83*2)+0.44*2*2+0.44*2.33*2+0.44*3.51*2+(0.25*1*2)+(0*0*2)+(0*0*2)+(0.25*1.7*2)+(0.5*0.3*2)+(0.5*7.28*2) |  |  | m2 |  |  | #VALUE! | #VALUE!
sc | Bê tông sân cống, sân gia cố M150 |  |  | (1.5+3.81)/2*2*0.44+(1.5+4.19)/2*2.33*0.44+(1*6.92*0.25)+(0*0*0)+(1.7*7.28*0.25)+(0.5*7.28*0.3) |  |  | m3 | 11.169 |  | 11.1691 | -9.4e-05
tl | Đá hộc ốp mái taluy M75 |  |  | (((4+6.92)/2*3.92)-((2.1+4.92)/2*3.16))*0.25+(((4+7.28)/2*4.83)-((2.1+5.28)/2*3.56))*0.25 |  |  | m3 | 6.104 |  | 6.1041 | -0.0001
dhgctl | Đá hộc chân khay gia cố taluy M75 |  |  | 0.3*0.8*2+0.3*0.8*2 |  |  | m3 | 0.96 |  | 0.96 | 0
| Phá dỡ bê tông cống cũ | [5 empty] | m3 | 0 |  | #VALUE! | #VALUE!
daod | Đào móng đất cấp 3 |  |  | 0*0+(0+11.6)/2*2.07+(11.6+2.424)/2*4.82+(2.424+3.392)/2*7.57 |  |  | m3 | 67.817 |  | 67.8174 | -0.0004
dapd | Đắp đất cấp3 |  |  | 0.333*67.817 |  |  | m3 | 22.583 |  | 22.5831 | -6.1e-05
Note on I19: Huy: Nếu có tính điền số 1
Note on D38: Huy: Lưu ý tùy theo thiết kế
Note on H73: Huy: Nếu thiết kế có vát với tỷ lệ 1:0.75 ở 2 đầu đoạn giáp với móng tường đầu thì phải tính thêm vào
Note on B120: Huy: tùy theo đường tự nhiên